## 目录
目录
序号 | 名称
1 | 低速手机
2 | 根管长度测量仪
3 | 根管预备仪
4 | 热牙胶充填系统
5 | 光固化灯
6 | 藻酸盐调拌机
7 | 牙周治疗仪
8 | 口腔数字化扫描仪
9 | 口腔移动柜
10
11
12

## 1.低速手机
总预算≤86000 | 供应商名称
国产 | 设备名称 | 低速手机
基础要求： ①可耐受高温高压灭菌； ②夹头类型：按压式； ③齿轮比：一比一； 最高转速：30000/min； ④led发光； ⑤适配市面大多数慢机车针； ⑥可适配慢速手机通用E型接口； ⑦工作噪音：小于等于54dB； ⑧单价≤1000元。 | 设备彩图：
注册证名称
品牌
规格型号
最终报价（单价/元）
设备尺寸（cm）
深圳市医疗服务 收费项目名称
深圳市医疗服务 收费项目编码
保修年限（年） （请备注好质保期是否含主机+配件）
市场占有率 （请备注好医疗机构的等级及成交年份、成交价格）
每个配置清单（数量）
选配清单（数量及价格）
有无耗材试剂
耗材试剂是否为单一来源，专机专用？
若有，报价明细 （数量及价格）
有无易损零配件
易损零配件是否为单一来源，专机专用？
若有，报价明细 （数量及价格）
是否涉及工程改造
★详细参数 （提交的每条参数在市面上至少有3个品牌符合，重点符号参数不得超过5条） （每条参数必须提供三家以上产品同类参数对照表，否则无效，详见附件3）

## 2.根管长度测量仪
拟采购数量（台/套）：10 | 供应商名称
国产 | 设备名称 | 根管长度测量仪
基础要求： ①反应灵敏，强防干扰，测量结果不受根管环境影响，在干燥和湿润的根管中都可工作，不受各种线路的干扰，测量精度≥98.5%； ②具备根管长度测量功能及牙髓活力测量功能； ③充电式，续航时间长。 ④续航时间≥3.5h； ⑤配备口角（唇）挂钩数至少2套以上 ；配备根管针锉夹至少2套以上； ⑥LED彩色屏幕显示，警报声音提示； ⑦占用空间小； ⑧单价≤7000元。 | 设备彩图：
注册证名称
品牌
规格型号
最终报价（单价/元）
设备尺寸（cm）
深圳市医疗服务 收费项目名称
深圳市医疗服务 收费项目编码
保修年限（年） （请备注好质保期是否含主机+配件）
市场占有率 （请备注好医疗机构的等级及成交年份、成交价格）
每个配置清单（数量）
选配清单（数量及价格）
有无耗材试剂
耗材试剂是否为单一来源，专机专用？
若有，报价明细 （数量及价格）
有无易损零配件
易损零配件是否为单一来源，专机专用？
若有，报价明细 （数量及价格）
是否涉及工程改造
★详细参数 （提交的每条参数在市面上至少有3个品牌符合，重点符号参数不得超过5条） （每条参数必须提供三家以上产品同类参数对照表，否则无效，详见附件3）

## 3.根管预备仪
拟采购数量（台/套）：6 | 供应商名称
国产 | 设备名称 | 根管预备仪
基础要求： ①兼容性强，能适配市面大部分常用根锉系统； ②安全预警，遇阻力自动自动反转； ③扭矩范围包含0.6-4.0N*cm； ④转速范围包含150-1000rpm； ⑤充电式，无线手柄； ⑥旋转模式：支持正转、反转、往复旋转等功能； ⑦除了常规根管预备功能，还具备边测边扩功能、根管荡洗功能； ⑧配件：机扩头≥2； ⑨单价≤5000元。 | 设备彩图：
注册证名称
品牌
规格型号
最终报价（单价/元）
设备尺寸（cm）
深圳市医疗服务 收费项目名称
深圳市医疗服务 收费项目编码
保修年限（年） （请备注好质保期是否含主机+配件）
市场占有率 （请备注好医疗机构的等级及成交年份、成交价格）
每个配置清单（数量）
选配清单（数量及价格）
有无耗材试剂
耗材试剂是否为单一来源，专机专用？
若有，报价明细 （数量及价格）
有无易损零配件
易损零配件是否为单一来源，专机专用？
若有，报价明细 （数量及价格）
是否涉及工程改造
★详细参数 （提交的每条参数在市面上至少有3个品牌符合，重点符号参数不得超过5条） （每条参数必须提供三家以上产品同类参数对照表，否则无效，详见附件3）

## 4.热牙胶充填系统
拟采购数量（台/套）：9 | 供应商名称
国产 | 设备名称 | 热牙胶充填系统
基本要求： ★1.热牙胶充填套装内应含有热牙胶充填机及相匹配的携热器； 2.热牙胶充填机（枪）： ①由有良好的牙胶流动性、出胶顺滑，不漏胶、不溢胶、无气泡； ②具备自动清理剩余牙胶功能； ③加热温度范围广，温度档位包含100°C-200°C，适应各种材料； ③屏幕实时显示； ④充电式，续航时间长； ⑤保护机制，超时自动停止加热，自动关机； ⑥配备多个型号、可预弯高强度注胶银针，且银针可重复灭菌消毒； ⑦银针可360度旋转； ⑧配件：配备注胶银针≥5根，充电配件。 ⑨可匹配市面通用热牙胶耗材。 3.携热器（又称牙胶切断器）： ①加热温度范围广，温度档位包含90°C-230°C，能适应对温度有严格要求的各种材料如生物陶瓷类材料； ②工作端发热，非工作端不发热； ②充电式，续航时间长； ③工作尖可更换拆卸，且工作尖可进行高温消毒； ④配件：配备携热器（切断器）工作尖≥2根，充电配件。 4.单价≤8000元。 | 设备彩图：
注册证名称
品牌
规格型号
最终报价（单价/元）
设备尺寸（cm）
保修年限（年） （请备注好质保期是否含主机+配件）
市场占有率 （请备注好医疗机构的等级及成交年份、成交价格）
每台配置清单（数量）
选配清单（数量及价格）
有无耗材试剂
耗材试剂是否为单一来源，专机专用？
若有，报价明细 （数量及价格）
有无易损零配件
易损零配件是否为单一来源，专机专用？
若有，报价明细 （数量及价格）
是否涉及工程改造
★详细参数 （提交的每条参数在市面上至少有3个品牌符合，重点符号参数不得超过5条） （每条参数必须提供三家以上产品同类参数对照表，否则无效，详见附件3）

## 5.光固化灯
拟采购数量（台/套）：13 | 供应商名称
国产 | 设备名称 | 光固化灯
基础要求： ①符合“高效固化、操作便捷、安全可靠”标准， ②光强稳定，适应多种材料，适配光敏树脂、瓷贴面、正畸托槽等多种口腔内复杂操作。 ③工作模式：工作模式包含普通模式、高光强模式等多种模式，光照时长多档可调节； ④续航时间长，单次充满电可使用至少1000次； ⑤波长：具备多波长，波长范围涵盖385-500nm ⑥充电无线式； ⑦360度可旋转灯头。 ⑧单价≤1500元。 | 设备彩图：
注册证名称
品牌
规格型号
最终报价（单价/元）
设备尺寸（cm）
保修年限（年） （请备注好质保期是否含主机+配件）
市场占有率 （请备注好医疗机构的等级及成交年份、成交价格）
每台配置清单（数量）
选配清单（数量及价格）
有无耗材试剂
耗材试剂是否为单一来源，专机专用？
若有，报价明细 （数量及价格）
有无易损零配件
易损零配件是否为单一来源，专机专用？
若有，报价明细 （数量及价格）
是否涉及工程改造
★详细参数 （提交的每条参数在市面上至少有3个品牌符合，重点符号参数不得超过5条） （每条参数必须提供三家以上产品同类参数对照表，否则无效，详见附件3）

## 6.藻酸盐调拌机
拟采购数量（台/套）：8 | 供应商名称
国产 | 设备名称 | 藻酸盐调拌机
基本要求： ①体积小； ②搅拌均匀、不起泡； ③无噪音，操作简单，不易损坏； ④配件：包含调拌碗≥4，调拌刀≥2。 ⑤单价≤3000元。 | 设备彩图：
注册证名称
品牌
规格型号
最终报价（单价/元）
设备尺寸（cm）
保修年限（年） （请备注好质保期是否含主机+配件）
市场占有率 （请备注好医疗机构的等级及成交年份、成交价格）
每台配置清单（数量）
选配清单（数量及价格）
有无耗材试剂
耗材试剂是否为单一来源，专机专用？
若有，报价明细 （数量及价格）
有无易损零配件
易损零配件是否为单一来源，专机专用？
若有，报价明细 （数量及价格）
是否涉及工程改造
★详细参数 （提交的每条参数在市面上至少有3个品牌符合，重点符号参数不得超过5条） （每条参数必须提供三家以上产品同类参数对照表，否则无效，详见附件3）

## 7.牙周治疗仪
拟采购数量（台/套）：16 | 供应商名称
国产 | 设备名称 | 牙周治疗仪
基本要求： ①多档位调节，触屏控制面板，控制精确度高，反应灵敏； ②简单，便于医生操作； ③供水模式：外接水与自动供水双模式； ④匹配多种钛合金工作尖，适应不同牙周治疗情况； ⑤工作尖圆形振动轨迹，振幅小，实现无痛治疗； ⑥配件：匹配带光工作手柄≥2，各型号工作尖≥2套，消毒盒≥2个，限力扳手≥2。（配件可耐受高温高压消毒）； ⑦功能含舒适洁牙。 ⑧单价≤5000元。 | 设备彩图：
注册证名称
品牌
规格型号
最终报价（单价/元）
设备尺寸（cm）
保修年限（年） （请备注好质保期是否含主机+配件）
市场占有率 （请备注好医疗机构的等级及成交年份、成交价格）
每台配置清单（数量）
选配清单（数量及价格）
有无耗材试剂
耗材试剂是否为单一来源，专机专用？
若有，报价明细 （数量及价格）
有无易损零配件
易损零配件是否为单一来源，专机专用？
若有，报价明细 （数量及价格）
是否涉及工程改造
★详细参数 （提交的每条参数在市面上至少有3个品牌符合，重点符号参数不得超过5条） （每条参数必须提供三家以上产品同类参数对照表，否则无效，详见附件3）

## 8.口腔数字化扫描仪
拟采购数量（台/套）：6 | 供应商名称
国产 | 设备名称 | 口腔数字化扫描仪
基本要求： ①应用范围：贴面、嵌体、全冠等修复体设计，正畸治疗设计，及涵盖深圳绝大部分加工厂（如嘉鸿、康泰健、时代天使等）合作，可云端发送； ②查看方式：云端+本地； ③软件具备修复体设计、正畸模拟； ④扫描范围：≥16x14mm（大），≥12x12mm（小）； ⑤扫描精度：单颗牙扫描，精度小于10μm，全牙弓扫描，精度小于20μm； ⑥扫描深度：≥18mm； ⑦3D重建的帧率：最大20帧/s； ⑧数据导出格式：至少支持obj/sty/ply三种导出模式； ⑨配件：匹配可重复消毒扫描头≥3个，保护头≥3； ★⑩对于电脑等结果查看设备，无特殊硬件要求（列出可运行相关软件的电脑配置要求）。 11.单价≤40000元。 | 设备彩图：
注册证名称
品牌
规格型号
最终报价（单价/元）
设备尺寸（cm）
保修年限（年） （请备注好质保期是否含主机+配件）
市场占有率 （请备注好医疗机构的等级及成交年份、成交价格）
每台配置清单（数量）
选配清单（数量及价格）
有无耗材试剂
耗材试剂是否为单一来源，专机专用？
若有，报价明细 （数量及价格）
有无易损零配件
易损零配件是否为单一来源，专机专用？
若有，报价明细 （数量及价格）
是否涉及工程改造
★详细参数 （提交的每条参数在市面上至少有3个品牌符合，重点符号参数不得超过5条） （每条参数必须提供三家以上产品同类参数对照表，否则无效，详见附件3）

## 9.口腔移动柜
拟采购数量（台/套）：23 | 供应商名称
国产 | 设备名称 | 口腔移动柜
基本要求： ①材质：柜体材质为不锈钢；台面为耐磨耐腐蚀材料，可接受化学及紫外线灭菌消毒； ②匹配可锁的静音万向轮，方便可移动； ③分层收纳，层数≥5； ④每层抽屉内匹配分隔盘，适应各种牙科材料器械的管理。 ⑤匹配柜锁。 ⑥单价≤2000元。 | 设备彩图：
注册证名称
品牌
规格型号
最终报价（单价/元）
设备尺寸（cm）
保修年限（年） （请备注好质保期是否含主机+配件）
市场占有率 （请备注好医疗机构的等级及成交年份、成交价格）
每台配置清单（数量）
选配清单（数量及价格）
有无耗材试剂
耗材试剂是否为单一来源，专机专用？
若有，报价明细 （数量及价格）
有无易损零配件
易损零配件是否为单一来源，专机专用？
若有，报价明细 （数量及价格）
是否涉及工程改造
★详细参数 （提交的每条参数在市面上至少有3个品牌符合，重点符号参数不得超过5条） （每条参数必须提供三家以上产品同类参数对照表，否则无效，详见附件3）