## 封-3投标总价
投 标 总 价
深圳外国语学校
招 标 人：
深圳外国语学校（盐田高中部校区）宿舍涂料翻新工程
工 程 名 称：
投标总价（小写）：
（大写）：
中一
投 标 人：
（单位盖章）
法定代表人
或其授权人：
（签字或盖章）
编 制 人：
（造价人员签字盖专用章）
编制时间： | 2023年 月 日

## 表03单项工程投标价汇总表
单项工程投标价汇总表
工程名称:深圳外国语学校（盐田高中部校区）宿舍涂料翻新工程 |  |  |  | 第1页 共1页
序号 | 单位工程名称 | 金额(元) | 其中
|  |  | 材料设备 暂估价(元) | 安全文明施工 措施费(元) | 规费 (元)
1 |  |  |  | 30850.3
合 计
注：本表适用于单项工程招标控制价或投标价的汇总。

## 表04单位工程投标报价汇总表
单位工程投标报价汇总表
工程名称:深圳外国语学校（盐田高中部校区）宿舍涂料翻新工程 |  | 标段： | 第1页 共1页
序 号 | 汇 总 内 容 |  | 金额(元) | 其中： 材料设备暂估价 (元)
1 | 分部分项工程费
1.1 | 墙柱面工程
2 | 措施项目费
2.1 | 其中：混凝土、钢筋混凝土模板及支架费
2.2 | 安全文明施工措施费 |  | 30850.3
2.3 | 履约担保手续费、赶工措施费
2.4 | 其它措施项目费
3 | 其它项目费
3.1 | 计日工
3.2 | 总承包服务费
3.3 | 发包人供应材料费
4 | 规费
5 | 不含税建安工程造价
6 | 应纳税费
6.1 | 增值税应纳税额
6.2 | 城市维护建设税、教育费附加及地方教育费附加
含税建安工程造价=5+6
注：本表适用于单位工程招标控制价或投标价的汇总，如无单位工程划分，单项工程也使用本表汇总。

## 表08A分部分项工程量清单与计价表
分部分项工程量清单与计价表 （适用于工程量清单计价）
工程名称:深圳外国语学校（盐田高中部校区）宿舍涂料翻新工程 |  |  | 标段： |  |  |  | 第1页 共1页
序号 | 项目编码 | 项目名称 | 项目特征描述 | 计量 单位 | 工程量 | 金额(元)
[6 empty] | 综合单价 | 合价 | 材料设备 暂估合价
墙柱面工程
1 | 011201001001 | 室内墙面翻新 | 1.原涂料及腻子铲除至抹灰层 2.涂刷防水涂料 3.涂刷高渗透墙面界面剂一道4.批刮2-3道内墙耐水光面腻子 5.腻子面打磨平整 6.滚涂内墙专业抗碱封闭底漆一道 7.滚涂内墙内墙环保防霉优等品涂料乳胶漆两至二道 [其中454间宿舍，每间宿舍6张床(需要施工时搬移及家居保护，完工后复原）；每个房间有3根蚊帐杆需要施工时拆除，完工后再安装复原。] | m2 | 23600
2 | 011201001002 | 通道走廊墙面翻新 | 1.原涂料及腻子铲除至抹灰层 2.涂刷防水涂料 3.涂刷高渗透墙面界面剂一道 4.批刮2-3道外墙平涂柔性抗裂腻子 5.腻子面打磨平整 6.滚涂外墙专业抗碱封闭底漆一道 7.滚涂外墙硅丙优等品防霉乳胶漆两至三道 [走廊墙壁有一些装饰画，施工时需拆卸保护完工后复原。] | m2 | 9300
分部小计
本页小计
合 计

## 表10措施项目清单与计价汇总表
措施项目清单与计价汇总表
工程名称:深圳外国语学校（盐田高中部校区）宿舍涂料翻新工程 |  | 标段： | 第1页 共1页
序号 | 项目名称 |  | 金额(元)
1 | 安全文明施工措施费 |  | 30850.3
1.1 | 安全文明施工措施费(按费率计算)
1.2 | 其他安全文明施工措施(按清单列项)
1.2.1 | 临时围挡费
1.2.2 | 基坑内场地硬地化
1.3 | 产业工人职业训练专项经费
2 | 履约担保手续费
3 | 夜间施工费
4 | 赶工措施费
5 | 冬雨季施工费
6 | 已完成工程及设备保护费
7 | 地上地下设施及建筑物的临时保护费
8 | 混凝土、钢筋混凝土模板及支架费
9 | 二次搬运费
10 | 脚手架费
11 | 垂直运输机械费
12 | 大型机械设备进出场及安拆费
13 | 施工排水、降水费
14 | 专业工程措施项目费
14.1 | 室内空气污染测试
15 | 其他
合 计
注：专业工程措施项目费可根据工程实际在本表中补充。

## 表14规费、应纳税费项目清单与计价表
规费、应纳税费项目清单与计价表
工程名称:深圳外国语学校（盐田高中部校区）宿舍涂料翻新工程 |  | 标段： | 第1页 共1页
序号 | 项目名称 | 计算基础 | 费率(%) | 金额(元)
1 | 规费 | (分部分项工程费+措施项目费+其他项目费)中的人工费 | 18
2 | 应纳税费 | 应纳税费合计
2.1 | 增值税应纳税额 | 分部分项工程费+措施项目费+其他项目费+规费-发包人供应材料费 | 3.02
2.2 | 城市维护建设税、教育费附加及地方教育费附加 | 增值税应纳税额 | 12
合 计